## Arkusz1
KOSZTORYS OFERTOWY :		Przebudowa ulic Nowej i Nadbrzeżnej w Kowarach - etap II

Lp.	Nr specyfikacji technicznej	Wyszczególnienie elementów / rozliczeniowych	Jednostka miary		Cena jednostk.	Wartość
			Nazwa	Ilość	PLN/jedn.	PLN
I.	ROBOTY PRZYGOTOWAWCZE I ROZBIÓRKOWE
1.	D-01.01.01	Roboty pomiarowe przy liniowych robotach ziemnych - trasa dróg w terenie pagórkowatym lub górskim.	km	0,40
2.	D-01.02.04	Roboty remontowe - cięcie piłą nawierzchni bitumicznych na gł. 6-10 cm	m	3,70+3,70+19,45+4,00 = 30,85
3.	D-01.02.03	Rozebranie nawierzchni z mas mineralno-bitumicznych gr. 8 cm mechanicznie	m2	98*3,7+96*3,3 = 679,40
4.	D-01.02.03	Rozebranie przepustów rurowych - rury betonowe o śr. 50 cm	m	7,00
5.	D-01.02.03	Rozebranie przepustów rurowych - ścianki czołowe i ławy z kamienia łamanego	m3	2*0,4*1,2*1,4 = 1,34
6.	D-04.01.01	Koryta gł. 30 cm wykonywane w gruntach kat. II-IV - jezdnie, zjazdy, ściek, krawężniki	m2	(391,90+705,6+354,8+59,80)*1,1+111,2+422,5*0,15+93,4*0,1 = 1847,23
7.	D-06.03.01	Plantowanie poboczy wykonywane mechanicznie z odwozem nadmiaru gruntu przy średniej szerokości pobocza 0,5 m	m2	72,1+121,8+115,6 = 309,50
8.	D-01.02.03	Wywiezienie gruzu spryzmowanego samochodami skrzyniowymi na odległość 10 km	m3	679,4*0,08+7*0,8*1,0+1,34+1847,22*0,3+309,50*0,05 = 630,93
II.	ODWODNIENIE I ELEMENTY ULIC
9.	D-03.01.03a	Przepusty rurowe pod zjazdami - rury PE-HD o śr. 50 cm	m	7,00
10.	D-03.01.03a	Wykonanie ławy fundamentowej żwirowej pod przepusty z rur PEHD (ilości żwiru należy przewidzieć na obsypkę rur PEHD 20 cm powyżej górnej krawędzi rury) Ławy pod przepusty: - śr. 500, L= 7,0 m	m3	7*0,9*1,0-7*0,196 = 4,93
11.	D-03.01.01	Wykonanie ścianek czołowych z kamienia łamanego wraz ze spoinowaniem dla przepustów	szt	2,00
12.	D-06.04.01	Wykonanie (odtworzenie) rowów z wyprofilowaniem dna szer. 0,4 m i skarp 1:1 z dopasowaniem niwelety dna rowu do dna przepustów	m	12,00
13.	D-08.05.03	Ława betonowa zwykła - pod brukowanie grub. 20 cm, Beton C12/15	m3	29,9*0,6*0,2 = 3,59
14.	D-08.05.03	Ścieki uliczne z kostki kamiennej nieregularnej o wys. 10 cm na zaprawie betonowej M15, - 2 rzędy kostki wraz ze spoinowaniem	m	29,90
15.	D-08.05.03	Ścieki uliczne z kostki kamiennej nieregularnej o wys. 10 cm na zaprawie cementowej M15, dalszy 1 rząd kostki ponad 2 (+ 3 rzędy) wraz ze spoinowaniem	m	29,90
16.	D–08.01.01b	Krawężniki betonowe o wymiarach 15x22 cm z wykonaniem ław betonowych na podsypce cementowo-piaskowej	m	422,50
17.	D-08.03.01	Obrzeża betonowe o wymiarach 30x8 cm na podsypce cementowo-piaskowej, spoiny wypełnione zaprawą cementową	m	93,40
18.	D-03.02.01a	Regulacja pionowa studzienek dla urządzeń podziemnych przy objętości betonu w jednym miejscu do 0.1 m3 - kapy zaworów gazowych i wodociągowych	m3	16*0,1 = 1,60
19.	D-03.02.01a	Regulacja pionowa studzienek dla urządzeń podziemnych przy objętości betonu w jednym miejscu od 0.2 do 0.3 m3 - włazy studni sanitarnych	m3	14*0,3 = 4,20
III.	PODBUDOWY I NAWIERZCHNIE
20.	D-04.02.01	Warstwy odsączające wykonane i zagęszczane mechanicznie o gr.10 cm	m2	(391,90+705,6+354,8+57,9+63,9+4+19,3+5,8)*1,1+422,5*0,15+93,4*0,1 = 1836,24
21.	D-04.04.02	Warstwa dolna podbudowy z kruszyw łamanych gr. 15 cm	m2	(391,90+354,8+57,9+19,3+5,8)*1,1+705,6+63,9+4,0 = 1686,17
22.	D-04.04.02	Warstwa górna podbudowy z kruszyw łamanych gr. 8 cm	m2	(391,90+354,8+57,9+19,3+5,8)*1,07+705,6+63,9+4,0 = 1661,28
23.	D-04.03.01	Skropienie asfaltem nawierzchni drogowych jezdni i zjazdów	m2	(391,90+354,8+57,9+19,3+5,8)*2,04 = 1692,59
24.	D-05.03.05b	Nawierzchnie z mieszanek mineralno-bitumicznych asfaltowych o grubości 7 cm (warstwa wiążąca)	m2	(391,90+354,8+57,9+19,3+5,8)*1,04 = 862,89
25.	D-05.03.05a	Nawierzchnie z mieszanek mineralno-bitumicznych asfaltowych o grubości 4 cm (warstwa ścieralna)	m2	(391,90+354,8+57,9+19,3+5,8) = 829,70
26.	D-05.03.23	Nawierzchnia z kostki brukowej betonowej gr. 8 cm układana mechanicznie na podsypce cementowo-piaskowej	m2	705,60
27.	D-08.04.01, D-05.03.23	Zjazdy i dojścia z kostki brukowej betonowej grubości 8 cm na podsypce cementowo-piaskowej z wypełnieniem spoin piaskiem	m2	63,9+4 = 67,90
IV.	ROBOTY WYKOŃCZENIOWE
28.	D-05.03.09	Wyprofilowanie poboczy niesortem kamiennym 0/31,5 zagęszczanym mechanicznie szerokości 0,5 m i o grubości średnio 15 cm	m3	(72,1+115,6+121,8)*0,15 = 46,425
29.	D-06.01.01	Humusowanie skarp z obsianiem przy grubości warstwy humusu 5 cm.	m2	105,6*2*0,5+103,1*2*0,5 = 208,700
30.	D-06.01.01	Humusowanie skarp z obsianiem,dodatek za każdy dalszy 1 cm humusu. Krotność = 5	m2	105,6*2*0,5+103,1*2*0,5 = 208,700
			Wartość netto:
			Podatek VAT ( 23 %):
			Wartość brutto: