## Przedmiar robót
Nr | Podstawa | Nr Specyfikacji Technicznej | WYSZCZEGÓLNIENIE POZYCJI CENNIKA | J. M. | ILOŚĆ J.M. | CENA JEDNOSTKOWA | WARTOŚĆ POZYCJI
1 |  | 1 | 2 | 3 | 4 | 5 | 6
1 |  | 2: WYMAGANIA OGÓLNE
1.1. | KALKULACJA WŁASNA | D-00.00.00 | Dostosowanie do wymagań ogólnych Inwestora, organizacja placu budowy, ubezpieczenia, gwarancje, nadzory branżowe, obsługa geodezyjna | kpl | 1
2 |  | 2: ROBOTY PRZYGOTOWAWCZE
2.1 | KALKULACJA WŁASNA | D-01.01.01 | Roboty pomiarowe przy powierzchniowych robotach ziemnych – koryta pod nawierzchnię placów postojowych | ha | 0.2
2.2 | KNR 2-21 U 0401-04-020 (analogia) | D-01.02.01 | Mechaniczne frezowanie pniaków o średnicy 100-130 cm | szt | 3
2.3 | KNR 2-31 0803 -04 | D-01.02.04 | Rozbiórka krawężników betonowych wraz z wywozem i utylizacją | m | 31
2.4 | KNR 2-31 0803-03 | D-05.03.11 | Mechaniczne rozebranie nawierzchni bitumicznych ok gr 7 i betonowych ok gr 12 cm wraz z wywozem materiału z rozbiórki na odl. Do 10 km | m2 | 1245
2.5 | KNR 2-01 0126/01 | D-02.01.01 | Usunięcie warstwy ziemi urodzajnej o gr. do 15 cm za pomocą spycharki – boisko wielofunkcyjne (poszerzenie) i bieżnia wraz z wywozem na składowisko wykonawcy | m2 | 850
3 |  | 2: ODWODNIENIE KORPUSU BOISKA I BIEŻNI – DRENAŻ
3.1 | KNR 2-01 0610-02 | D-03.00.00 | Drenaż - podsypka filtracyjna z piasku lub pospółki w gotowym suchym wykopie z gotowego kruszywa | m3 | 11.75
3.2 | KNR 2-01 0610-02 | D-03.00.00 | Drenaż - obsypkaa filtracyjna ze żwiru 8/16 | m3 | 35.24
3.3 | KNR 2-01 0610-02 | D-03.00.00 | Drenaż – zasypka filtracyjna z piasku lub pospółki w gotowym suchym wykopie z gotowego kruszywa | m3 | 41.12
3.4 | KNR 2-28 0703-01 | D-03.00.00 | Ułożenie drenażu z rur z tworzyw sztucznych w zwojach Dn 65 mm | m | 270.5
3.5 | KNR 2-28 0703-03 | D-03.00.00 | Ułożenie drenażu z rur z tworzyw sztucznych w zwojach Dn 160 mm | m | 65.2
3.6 | KNNR 4 1321-02 | D-03.00.00 | Kształtki z PCW kanalizacji zewnętrznej – trójniki, zaślepki, odpowietrzniki | szt | 34
3.7 | KNNR 10 1202-01 | D-03.00.00 | Studzienki drenarskie kontrolne o śr. 800 mm i głb. 1.5 m; (ANALOGIA - studzienki drenarskie o r. 315mm wraz z osprztem, pokryw, osadnikiem - komplet) | szt | 3
3.8 | KNR 2-01 0201-03 | D-03.00.00 | Roboty ziemne wykonywane koparkami podsiębiernymi z transportem urobku samochodami samowyładowczymi na odległość do 15km, - wykonanie korytowania pod drenaż | m3 | 88.12
4 |  | 2: BOISKO WIELOFUNKCYJNE
4.1 | KNR 2-31 0101-01 | D-04.01.01 | Koryta wykonane na całej szerokości jezdni i chodników, mechanicznie, grunt klasy I-IV , głębokości 29,3 cm wraz z wywozem i utylizacją | m3 | 306.23
4.2 | KNR 2-31 0103-02 | D-04.01.01 | Profilowanie i zagęszczenie podłoża pod warstwy konstrukcyjne nawierzchni, ręcznie, grunt kategorii I-IV | m2 | 1045.15
4.3 | KNR 2-31 0401-02 | D-08.03.01 | Rowki pod obrzeża i ławy o wym 20*40 cm w gruncie kat III-IV | m | 136
4.4 | KNR 2-31 0402-04 | D-08.03.01 | Ława pod obrzeża betonowa z B15 z oporem | m3 | 4.08
4.5 | KNR 2-31 0407-05 | D-08.03.01 | Obrzeża betonowe w wym 30*8 cm na ławie betonowej z wys spoin zaprawą cem | m | 136
4.6 | KNR 2-31 0104-07 | D-04.02.01 | Warstwa odsączająca w korycie lub na całej szerokości , zagęszczenie mechaniczne, gr. warstwy po zagęszczeniu 10 cm – piasek lub pospółka | m2 | 1056
4.7 | KNR 2-23 0104-01 0104 -02 | D-04.04.02 | Podbudowa z kruszyw kamiennych (fr. 31,5/63mm) – wykonanie i zagęszczenie mechaniczne warstwy konstrukcyjnej w podbudowie boiska, gr warstwy po zag 10 cm | m2 | 1056
4.8 | KNR 2-23 0104-03 | D-04.04.02 | Podbudowa z kruszyw kamiennych (fr. 0/31,5mm) – wykonanie i zagęszczenie mechaniczne warstwy klinującej w podbudowie boiska, gr warstwy po zag 5 cm | m2 | 1056
4.9 | kalkulacja indywidualna | D-05.05.05 | Dostawa i wykonanie syntetycznych nawierzchni sportowych,bezspoinowych, kauczukowo poliuretanowych, przepuszczalnych dla wody (na podbudowie przepuszczalnej) - warstwy nawierzchni wg projektu wykonawczego (uwaga: wierzchnią warstwą poliuretanu należy pokryć obrzeża ograniczające nawierzchnię) wraz z wykonaniem na syntetycznej nawierzchni linii ograniczających | kpl | 1056
5 |  | 2: BIEŻNIA
5.1 | KNR 2-31 0101-01 | D-04.01.01 | Koryta wykonane na całej szerokości jezdni i chodników, mechanicznie, grunt klasy I-IV , głębokości 29,3 cm wraz z wywozem i utylizacją | m3 | 78.67
5.2 | KNR 2-31 0103-02 | D-04.01.01 | Profilowanie i zagęszczenie podłoża pod warstwy konstrukcyjne nawierzchni, ręcznie, grunt kategorii I-IV | m2 | 268.5
5.3 | KNR 2-31 0401-02 | D-08.03.01 | Rowki pod obrzeża i ławy o wym 20*40 cm w gruncie kat III-IV | m | 154
5.4 | KNR 2-31 0402-04 | D-08.03.01 | Ława pod obrzeża betonowa z B15 z oporem | m3 | 4.62
5.5 | KNR 2-31 0407-05 | D-08.03.01 | Obrzeża betonowe w wym 30*8 cm na ławie betonowej z wys spoin zaorawą cem | m | 154
5.6 | KNR 2-31 0104-07 | D-04.02.01 | Warstwa odsączająca w korycie lub na całej szerokości , zagęszczenie mechaniczne, gr. warstwy po zagęszczeniu 10 cm – piasek lub pospółka | m2 | 268.5
5.7 | KNR 2-23 0104-01 0104 -02 | D-04.04.02 | Podbudowa z kruszyw kamiennych (fr. 31,5/63mm) – wykonanie i zagęszczenie mechaniczne warstwy konstrukcyjnej w podbudowie boiska, gr warstwy po zag 10 cm | m2 | 268.5
5.8 | KNR 2-23 0104-03 | D-04.04.02 | Podbudowa z kruszyw kamiennych (fr. 0/31,5mm) – wykonanie i zagęszczenie mechaniczne warstwy klinującej w podbudowie boiska, gr warstwy po zag 5 cm | m2 | 268.5
5.9 | kalkulacja indywidualna | D-05.05.05 | Dostawa i wykonanie syntetycznych nawierzchni sportowych,bezspoinowych, kauczukowo poliuretanowych, przepuszczalnych dla wody (na podbudowie przepuszczalnej) - warstwy nawierzchni wg projektu wykonawczego (uwaga: wierzchnią warstwą poliuretanu należy pokryć obrzeża ograniczające nawierzchnię) wraz z wykonaniem na syntetycznej nawierzchni linii ograniczających | m2 | 268.5
6 |  | 2: ZESKOCZNIA
6.1 | KNR 2-31 0101-01 | D-04.01.01 | Koryta wykonane na całej szerokości jezdni i chodników, mechanicznie, grunt klasy I-IV wraz z wywozem i utylizacją | m3 | 9.45
6.2 | KNR 2-31 0103-02 | D-04.01.01 | Profilowanie i zagęszczenie podłoża pod warstwy konstrukcyjne nawierzchni, ręcznie, grunt kategorii I-IV | m2 | 18
6.3 | KNR 2-31 0401-02 | D-08.03.01 | Rowki pod obrzeża i ławy o wym 20*40 cm w gruncie kat III-IV (analogia okładzina drewniana) | m | 18
6.4 | KNR 2-31 0402-04 | D-08.03.01 | Ława pod obrzeża betonowa z B15 z oporem | m3 | 0.54
6.5 | KNR 2-31 0407-05 | D-08.06.01 | Okładzina drewniana (deski 6*25 cm) | m | 18.5
6.6 | KNR 2-23 0305-03 | 2: Dostawa i montaż progów do skoku w dal (belka drewniana z wyjmowaną listwą z wkładką plastelinową); 3: szt; 4: 1
6.7 | KNR 2-21 0606-06 | D-04.02.01 | Warstwa odsączajaca – kliniec fr 2-30 mm gr 15 cm | m3 | 2.7
6.8 | KNR 2-21 0606-07 | D-08.01.01 | Wypełnienie zeskoczni piaskiem kwarcowym gr 25-50 cm | m3 | 6.75
7 |  | 2: DOJAZD, CHODNIKI
7.1 | KNR 2-31 0101-01 | D-04.01.01 | Koryta wykonane na całej szerokości jezdni i chodników, mechanicznie, grunt klasy I-IV, głębokość 36,0 cm wraz z wywozem i utylizacją | m3 | 178,69
7.2 | KNR 2-31 0401-02 | D-08.03.01 | Rowki pod obrzeża i ławy o wym 20*40 cm w gruncie kat III-IV | m | 125
7.3 | KNR 2-31 0402-04 | D-08.03.01 | Ława pod obrzeża betonowa z B15 z oporem | m3 | 3.75
7.4 | KNR 2-31 0407-05 | D-08.03.01 | Obrzeża betonowe w wym 30*8 cm na ławie betonowej z wys spoin zaorawą cem wraz | m | 125
7.5 | KNR 2-31 0401-02 | D-08.01.01 | Rowki pod krawężniki i ławy o wym 30*40 cm w gruncie kat III-IV | m | 35
7.6 | KNR 2-31 0402-04 | D-08.01.01 | Ława pod krawężnik betonowy z B15 z oporem | m3 | 2.1
7.7 | KNR 2-31 0407-05 | D-08.01.01 | Krawężniki betonowe w wym 30*15 cm na ławie betonowej z wys spoin zaorawą cem | m | 35
7.8 | KNR 2-31 0103-02 | D-04.01.01 | Profilowanie i zagęszczenie podłoża pod warstwy konstrukcyjne nawierzchni, ręcznie, grunt kategorii I-IV | m2 | 496.37
7.9 | KNR 2-31 0104-07 | D-04.02.01 | Warstwa odsączająca w korycie lub na całej szerokości , zagęszczenie mechaniczne, gr. warstwy po zagęszczeniu 10 cm – piasek lub pospółka | m2 | 496.37
7.10 | KNR 2-23 0104-03 | D-04.04.02 | Podbudowa z kruszyw kamiennych (fr. 0/31,5mm) – wykonanie i zagęszczenie mechaniczne warstwy klinującej w podbudowie boiska, gr warstwy po zag 15 cm | m2 | 496.37
7.11 | KNR 2-31 0105-03 0105-04 0511-03 | D-05.03.23a | Wykonanie nawierzchni dojazdu oraz chodników z kostki betonowej szarej gr. 8cm ułożonej na podsypce cem – piaskowej | m2 | 496.37
7.12 | KNR 2-31 1406-03 | D-10.01.05 | Regulacja pionowa dla urządzeń podziemnych | szt | 4
8 |  | 2: TERENY ZIELONE
8.1 | KNR 2-21 0218-02 | D-06.01.01 | Rozścielenie ziemi urodzajnej ręcznie z transportem taczkami na terenie płaskim, gr warstwy 10 cm | m2 | 400
8.2 | KNR 2-21 0401-04 | D-06.01.01 | Wykonanie trawników dywanowych siewem na gruncie kat I-II z nawożeniem | m2 | 400
9 |  | 2: OGRODZENIE, WYPOSAŻENIE
9.1 | KNR 2-23 0308-03 | D-10.11.01 | Wykonanie fundamentów betonowych z betonu C20/25 – fundamenty urządzeń sportowych o obj 1,0 m3 (koszykówka) | m3 | 1
9.2 | KNR 2-23 0308-02 | D-10.11.01 | Wykonanie fundamentów betonowych z betonu C20/25- fundamenty urzadzeń sportowych o obj do 0,3 m3 wraz z przygotowaniem zbrojenia (piłka nożna, siatkówka, ogrodzenie) | m3 | 7.2
9.3 | KNR 2-31 0101-01 | D-04.01.01 | Roboty ziemne wykonywane koparkami podsiębiernymi z transportem urobku samochodami samowyładowczymi na odległość do 10km, wykop pod fundament | m3 | 8.2
9.4 | KNR 2-23 0309-02 | D-07.06.01 | Osadzenie tulei do słupków i stojaków siatkówki | szt | 2
9.5 | KNR 2-23 0309-05 | D-07.06.01 | Osadzenie tulei do słupków i stojaków piłki nożnej | szt | 4
9.6 | KNR 2-23 0309-06 | D-07.06.01 | Osadzenie tulei do słupków i stojaków metalowych do koszykówki | szt | 4
9.7 | KNR 2-23 0309-07 | D-07.06.01 | Ramki do pokrywek na tuleje do słupków urządzeń sportowych (pokrywki – bramki, tablice, słupki – siatka) | szt | 14
9.8 | KNR 2-23 0401-01 0401-02 | D-07.06.01 | Ogrodzenie boiska z siatki na słupkach o śr 60 mm – wysokości 4m, siatka ogrodzeniowa ślimakowa z drutu ocynkowanego powlekanego PCV wraz z montażem rygli, zastrzałów - komplet osprzętu ; kolor ogrodzenia RAL 6005 - zielony , akcesoria montażowe | m | 44.06
9.9 |  | D-07.06.01 | Montaż kompletnego piłkochwytu, wysokość: 4 m z transportem. 44,0 mb 20 44,28 23 1 948,32 Betonowanie słupów, instalacja siatki wraz z akcesoriami montażowymi. | m | 44.06
9.10 | KNR 2-23 0401-01 0401-02 | D-07.06.01 | Ogrodzenie boiska – piłkochwyty na słupkach 100x100 mm - wysokość 6m, wypełnienie z siatki bezwęzełkowej polipropylenowej wypełnionej liną drucianą stalową, zawieszenie siatek wg rozwiązań systemowych (dostarczenie kompletu linek i haczyków do montażu siatki piłkochwytu); kolor ogrodzenia RAL 6005 - zielony, akcesoria montażowe | m | 48.42
9.11 |  | D-07.06.01 | Montaż kompletnego piłkochwytu, wysokość: 6 m z transportem. 48,0 mb 20 44,28 23 2 125,44 Betonowanie słupów, instalacja siatki wraz z akcesoriami montażowymi | m | 48.42
9.12 | kalkulacja indywidualna | D-07.06.01 | Brama dwuskrzydłowa o wym 3x3 m(wyp. Pręty pionowe i poziome) | szt | 1
9.13 | kalkulacja indywidualna | D-07.06.01 | Furtka stalowa o wym 1,5x2 m | szt | 2
9.14 | kalkulacja indywidualna | D-10.11.01 | Koszykówka - kosz jednosłupowy z wysięgnikiem kompletny z tablicami, obręczami i siatkami wraz z montażem | kpl | 4
9.15 | kalkulacja indywidualna | D-10.11.01 | Siatkówka – słupki do siatkówki aluminiowe wielofunkcyje z płynną regulacją wysokości kompletne z wieszakiem i siatką wraz z montażem | kpl | 2
9.16 | kalkulacja indywidualna | D-10.11.01 | Piłka nożna – bramki do piłki nożnej aluminiowe wzmocnione z łukami stałymi kompletne z siatką wraz z montażem | kpl | 2
10 |  | 2: MAŁA ARCHITEKTURA
10.1 | kalkulacja indywidualna | D-07.06.03 | Dostawa i montaż wyposażenia: | kpl | 1
- ławka betonowa z drewnianym siedziskiem bez oparcia – 3 szt
- kosz stalowy z daszkiem na śmieci – 2 szt,
- tablica informacyjna z instrukcją z korzystania z obiektu – 1 szt
- ławostół stalowo-drewniny – 2 szt
10.2 | kalkulacja indywidualna | D-07.06.03 | Dostawa i montaż urządzeń placu zabaw – huśtawka podwójna (dwa siedziska płaskie) | kpl | 1
10.3 | kalkulacja indywidualna | D-01.01.01.a | Inwentaryzacja powykonawcza | kpl | 1
RAZEM NETTO
PODATEK VAT 23%
RAZEM BRUTTO