## Przedmiar robót
Przedmiar robót chodniki między blokami ul. Jana Matejki w Kowarach
Nr | Nr Specyfikacji Technicznej | WYSZCZEGÓLNIENIE POZYCJI CENNIKA | J. M. | ILOŚĆ J.M. | CENA JEDNOSTKOWA | WARTOŚĆ POZYCJI
1 | 1 | 2 | 3 | 4 | 5 | 6
WYMAGANIA OGÓLNE
1 | D-00.00.00 | Dostosowanie do wymagań ogólnych Inwestora, organizacja placu budowy, ubezpieczenia, gwarancje, tymczasowa organizacja ruchu, nadzory branżowe, obsługa geodezyjna | kpl | 1
CIĄGI PIESZE POMIĘDZY BLOKAMI
2 |  | ROBOTY PRZYGOTOWAWCZE
2.1 | D-01.01.01 | Roboty pomiarowe - trasa dróg w terenie równinnym - wyznaczenie osi drogi i granic pasa drogowego | km | 0.331
2.2 | D-01.02.04 | Rozbiórka płytek betonowych 30*30 wraz z wywozem i utylizacją | m2 | 216
2.3 | D-01.02.04 | Ręczne rozebranie nawierzchni asfaltowo – betonowej o grubości 10 cm wraz z wywozem i utylizacją | m2 | 449.7
2.4 | D-01.02.04 | Rozbiórka schodów betonowych | kpl | 2
2.5 | D-01.02.04 | Rozbiórka obrzeży betonowych 8*30 na podsypce cementowo-piaskowej wraz z ławami betonowymi wraz z wywozem i utylizacją | m | 718
3 |  | PODBUDOWA
3.1 | D-02.01.01 | Roboty ziemne wykonywane koparkami przedsiębiernymi z transportem urobku samochodami samowyładowczymi na odległość do 15km, wykopy pod chodnik; | m3 | 279.92
3.2 | D-04.04.02 | Warstwa odsączająca z piasku, grubość warstwy po zagęszczeniu 10 cm pod chodnik | m2 | 777.5
3.3 | D-04.04.02 | Podbudowy z kruszyw łamanego 0/31,5 , grubość warstwy po zagęszczeniu 15·cm pod chodnik | m2 | 777.5
4 |  | NAWIERZCHNIA
4.1 | D-08.01.01 | Rowki pod obrzeża o wymiarach 20x40 cm | m | 704
4.2 | D-08.01.01 | Ława pod obrzeża betonowa zwykła | m3 | 24.64
4.3 | D-08.03.01 | Ułożenie obrzeża betonowego 100*8*30 na ławie betonowej wraz z oporem | mb | 704
4.4 | D-05.03.23a | Wykonanie nawierzchni chodników z kostki szarej „eko” (z odstępnikami) gr. 8cm ułożonej na niestorcie kamiennym | m2 | 761.5
4.5 | D-05.03.23a | Wykonanie nawierzchni chodnika z płyt ażurowych 60*40*10 ułożonymi na podsypce cementowo-piaskowej wraz z zasypaniem otworów grysem 2/5 mm | m2 | 17
5 |  | ROBOTY WYKOŃCZENIOWE
5.1 | D-03.02.01 | Montaż odwodnienia liniowego C250 H150 DN100 na ławie betonowej gr 15,0 cm | mb | 3.5
5.2 | D-03.02.01 | Wykonanie wykopów pod sieć kanalizacji deszczowej wraz z wywozem gruntu do utylizacji. | m3 | 3
5.3 | D-03.02.01 | Wykonanie podsypki gr 15 cm, zasypki i obsypki gr 15 cm, rurociągu dn 100 SN8, profilowanie i zagęszczanie powyżej wierzchu rurociągów | m2 | 5.75
5.4 | D-03.02.01 | Zasypanie wykopów, gruntem CBR ≥25% w wykopach powyżej poziomu zasypki rurociągów wraz z profilowaniem i zagęszczeniem | m3 | 1.6
5.5 | D-03.02.01 | Montaż kanału z rur PVC fi 100mm SN8 łączonych na wcisk w wykopie | m | 11.5
5.6 | D-10.01.05 | Regulacja pionowa studni kanalizacyjnych | szt | 2
5.7 | D-06.01.01 | Uporzadkowanie terenów zielonych - humusowanie wraz z obsianiem(trawniki i za krawężnikiem) | m2 | 360
5.8 | D-03.02.01 | Studzienki ściekowe betonowe z wpustem żeliwnym klasy D-400 z niezbędnymi robotami towarzyszącymi i demontażem istniejących wpustów . | szt | 1
5.9 | D-023.02.01 | Wykonanie wykopu ułożenie rury PVC o średnicy 100 mm na podsypce z piasku o grub. 10 cm wraz z obsypką grub. 10 cm warz z zasypaniem wykopu i uporzadkowaniem terenu. | mb | 12
RAZEM NETTO
PODATEK VAT 23%
RAZEM BRUTTO