## Arkusz1
KOSZTORYS Ofertowy – przedmiar		BUDOWA DROGI DOJAZDOWEJ DO UL. WIEJSKIEJ W KOWARACH
Lp.	Nr specyfikacji technicznej	Wyszczególnienie elementów / rozliczeniowych	Jednostka miary		Cena jednostk.	Wartość
			Nazwa	Ilość	PLN/jedn.	PLN
I.	ROBOTY PRZYGOTOWAWCZE I ROZBIÓRKOWE
1.	D.01.02.01	Usunięcie drzew. Mechaniczne ścinanie drzew o średnicy do 200 cm wraz / z karczowaniem mechanicznym pni oraz wywieziem drewna, gałęzi i karpiny / oraz uporządkowaniem terenu	szt	4
2.	D-01.01.01	Roboty pomiarowe przy liniowych robotach ziemnych - trasa dróg w terenie pagórkowatym lub górskim.	km	0,09
razem dział: roboty przygotowawcze i rozbiórkowe
II	ROBOTY ZIEMNE
3.	D-01.02.01	Roboty ziemne – korytowanie pod konstrukcje nawierzchni z wywozem i wjazdem i kosztami składowania ( 92,36x 6,00x 0,51 m2) + wjazd (1,5 +4,5 +0,51= 286,06	m3	286,06
razem dział: roboty ziemne
III	ELEMENTY ULIC
4.	D-08.01.01	Krawężniki betonowe zatopione o wymiarach 15x22x100 cm na podsypce cem piaskowej 1:4 gr 5cm i ławie z oporem beton C12/15 o Fb=0,06 na na odcinku gdzie układany jest ciek o fb=0,14 m	m	187,72
razem dział : element ulic
IV
5	D.04.01.01	Profilowanie i zagęszczenie podłoża pod warstwy konstrukcyjne wraz z wjazdem	m2	475,00
6.	D.04.08.00	Stabilizacja gruntu cementem o Rm 1,5-2 MPa grubosci 15 cm ze względu na nasyp niekontrolowany – odpuszcza się na etapie realizacji odstąp	m2	475,00
7.	D.04.04.02	warstwa podbudowy z kruszywa łamanego 0-31,5 o grubości 25 cm za stabilizowana mechanicznie	m2	475,00
razem dział : podbudowy
V	NAWIERZCHNIE
8.	D.05.03.23a	Nawierzchnie z kostki betonowej brukowej o grubości 8 cm na podsypce cem piaskowej o gr 3 cm z wypełnieniem spoin piaskiem.	m2	475,00
9.	D.05.03.23a	Wykonanie ścieku z betonowej kostki bez fazowej	mb	95,00
razem dział: nawierzchnie
VI	ROBOTY WYKOŃCZENIOWE
10.	D.09.01.01	Uporządkowanie poboczy po pracach poprzez obsianie trawą na humusie 176 m x0,5=	m2	88,00
		Ułożenie pod droga rury osłonowej o średnicy 75 mm	mb	14,00
11.	D.03.02.01a	Regulacja pionowa studni kanalizacji sanitarnej	szt	3,00
razem dział: roboty wykończeniowe
VII	ORGANIZACJA RUCHU
12..	D.M.00.00.00	Wykonanie i utrzymanie tymczasowego ruchu drogowego na czas robót	kpl.	1,00
	razem dział: organizacja ruchu
VIII	Kanalizacja deszczowa
13.	D.02.01.01	Roboty ziemne- wykopy liniowe pod kolektor kanalizacji deszczowej oraz przykanalik i studnie warz zabezpieczeniem uzbrojenia kolizyjnego podziemnego z wywozem gruzu na składowisko wybrane przez Wykonawcę plus koszty składowania	m3	121,20
14.	D.03.02.01	Ułożenie kolektora z rur PCV-u SN8 DN 250 na podsypce z piasku o grubości 15 cm	mb	101,00
15.	D.03.02.01	Kolektor KD – przykanalik z rur PCV-u SN8 DN 200 na podsypce pisakowej o grubości 15 cm	mb	20,00
16.	D.03.02.01	montaż studzienek ściekowych ulicznych betonowych DN 500 oraz wpustów żeliwnych D400.	szt	5,00
17.	D.03.02.01	Montaż studni żelbetowych o DN 1200 wraz z włazem żeliwnym z wypełnieniem betonowym	szt	4,00
18.	D.02.01.01	roboty ziemne – zasypywanie wykopów po kanałach I studniach podsypka z dowozu z zagęszczenie warstwami do wysokości 20 cm nad kolektorem KD I przykanalików	m3	20,00
19.	D.01.02.01	Roboty ziemne – zasypywanie pozostałej części wykopów po kanałach I studniach	m3	89,40
20.	D.03.02.01	Montaż separatora lamelowego zintegrowanego z osadnikiem firmy -Unicom typ ESL-H 6/60/600 lub inny o takich samych parametrach technicznych wraz wykonanie otworów w istniejącym murze oporowym o wymiarach 0,65x0,65 m	szt	1
21.	D.03.02.01	Próba szczelności kolektora i przykanalików	Odc.	2
	razem dział: Kanalizacja deszczowa
			Wartość netto:
			Podatek VAT ( 23 %):
			Wartość brutto: