## Przedmiar robót
Nr | Nr Specyfikacji Technicznej | WYSZCZEGÓLNIENIE POZYCJI CENNIKA | J. M. | ILOŚĆ J.M. | CENA JEDNOSTKOWA | WARTOŚĆ POZYCJI
1 | 1 | 2 | 3 | 4 | 5 | 6
WYMAGANIA OGÓLNE
1 | D-00.00.00 | Dostosowanie do wymagań ogólnych Inwestora, organizacja placu budowy, ubezpieczenia, gwarancje, tymczasowa organizacja ruchu, nadzory branżowe, obsługa geodezyjna | kpl | 1
ULICA BIELARSKA (ODC. F-H)
1 |  | ROBOTY PRZYGOTOWAWCZE
1.1 | D-01.01.01 | Roboty pomiarowe - trasa dróg w terenie równinnym - wyznaczenie osi drogi i granic pasa drogowego | km | 0.094
1.2 | D-01.02.04 | Frezowanie nawierzchni asfaltowej na głębokość 10 cm z odwożeniem destruktu we wskazane miejsce przez Inwestora na odległość do 10 km – jezdnia + plac | m2 | 982
1.3 | D-05.03.11 | Cięcie piłą nawierzchni bitumicznych | m | 28
1.4 | D-01.02.04 | Rozbiórka krawężników kamiennych 15*35 na podsypce cementowo-piaskowej wraz z ławami betonowymi wraz z wywozem we skazane miejsce przez Inwestora na odległość do 10 km | m | 5
1.5 | D-01.02.04 | Rozbiórka krawężników betonowych 15*30 na podsypce cementowo-piaskowej wraz z ławami betonowymi wraz z wywozem i utylizacją | m | 285
1.6 | D-01.02.04 | Rozbiórka płytek betonowych 30*30 wraz z wywozem i utylizacją | m2 | 108
1.7 | D-01.02.04 | Rozbiórka obrzeży betonowych 8*30 na podsypce cementowo-piaskowej wraz z ławami betonowymi wraz z wywozem i utylizacją | m | 90
1.8 | D-01.02.01 | Ścinanie drzew o śr 74 - 110 cm wraz z karczowaniem korzeni. Drewno, gałęzie i karcze do wywozu na składowisko wykonawcy | szt | 4
1.9 | D-01.02.01 | Ścinanie drzew o śr 300-350 cm wraz z karczowaniem korzeni. Drewno, gałęzie i karcze do wywozu na składowisko wykonawcy | szt | 2
1.10 | D-01.02.01 | Ścinanie drzew o śr 50-70 cm wraz z karczowaniem korzeni. Drewno, gałęzie i karcze do wywozu na składowisko wykonawcy | szt | 5
1.11 | D-01.02.01 | Ścinanie drzew o śr 20-45 cm wraz z karczowaniem korzeni. Drewno, gałęzie i karcze do wywozu na składowisko wykonawcy | szt | 4
1.12 | D-01.02.01 | Ręczne ścinanie i karczowanie żywopłotu | ha | 0.001
1.13 | D-07.02.01 | Demontaż oznakowania pionowego – przekazanie tarcz Inwestorowi | szt | 2
2 |  | PODBUDOWA
2.1 | D-02.01.01 | Roboty ziemne wykonywane koparkami przedsiębiernymi z transportem urobku samochodami samowyładowczymi na odległość do 15km, wykonanie korytowania pod chodnik na gł. 36 cm; | m3 | 55.5
2.2 | D-02.01.01 | Roboty ziemne wykonywane koparkami przedsiębiernymi z transportem urobku samochodami samowyładowczymi na odległość do 15km, wykopy pod miejsca postojowe; | m3 | 115.5
2.3 | D-02.01.01 | Roboty ziemne wykonywane koparkami przedsiębiernymi z transportem urobku samochodami samowyładowczymi na odległość do 15km, wykopy pod drogę manewrową; | m3 | 72.96
2.4 | D-02.01.01 | Roboty ziemne wykonywane koparkami przedsiębiernymi z transportem urobku samochodami samowyładowczymi na odległość do 15km, wykopy pod drogę; | m3 | 293.95
2.3 | D-02.01.01 | Roboty ziemne wykonywane koparkami przedsiębiernymi z transportem urobku samochodami samowyładowczymi na odległość do 15km, wykopy pod plac utwardzony; | m3 | 40.1
2.5 | D-04.04.02 | Podbudowy z kruszyw łamanego 0/31,5 , grubość warstwy po zagęszczeniu 15·cm pod chodnik; | m2 | 154.15
2.6 | D-04.04.02 | Podbudowy z kruszyw łamanego 0/31,5 , grubość warstwy po zagęszczeniu 22·cm pod jezdnie; | m2 | 524
2.7 | D-04.04.02 | Warstwa odsączająca z piasku, grubość warstwy po zagęszczeniu 10 cm pod chodnik oraz drogę | m2 | 356.4
2.8 | D-04.04.02 | Warstwa odsączająca z piasku, grubość warstwy po zagęszczeniu 15 cm pod jezdnię, plac utwardzony i miejsca postojowe | m2 | 834.2
2.9 | D-04.04.02 | Podbudowy z kruszyw łamanego 0/31,5 , grubość warstwy po zagęszczeniu 8·cm pod plac utwardzony, miejsca postojowe oraz drogę | m2 | 515.4
2.10 | D-04.04.02 | Podbudowy z kruszyw łamanego 31,5/63 , grubość warstwy po zagęszczeniu 12·cm pod plac utwardzony i miejsca postojowe; | m2 | 526
3 |  | NAWIERZCHNIA
3.1 | D-08.01.01 | Rowki pod krawężniki i ławy krawężnikowe o wymiarach 30x40 cm | m | 332
3.2 | D-08.01.01 | Ława pod krawężniki betonowa zwykła pod krawężnik | m3 | 19.92
3.3 | D-08.01.01 | Ułożenie krawężnika betonowego 100*22*15 na ławie betonowej wraz z oporem | mb | 119.5
3.4 | D-08.01.01 | Ułożenie krawężnika betonowego 100*30*15 na ławie betonowej wraz z oporem | mb | 212.5
3.5 | D-08.01.01 | Rowki pod obrzeża o wymiarach 20x40 cm | m | 99
3.6 | D-08.01.01 | Ława pod obrzeża betonowa zwykła | m3 | 3.46
3.7 | D-08.03.01 | Ułożenie obrzeża betonowego 100*8*30 na ławie betonowej wraz z oporem | mb | 99
3.8 | D-05.03.05b | Wykonanie warstwy podbudowy zasadniczej z Betonu Asfaltowego 0/22 o grubości 7cm | m2 | 524
3.9 | D-05.03.05b | Wykonanie warstwy wiążącej z Betonu Asfaltowego 0/16 o grubości 6cm | m2 | 535.4
3.10 | D-05.03.05b | Wykonanie warstwy wiążącej z Betonu Asfaltowego 0/16 o grubości 4cm | m2 | 192
3.11 | D-04.03.01 | Skropienie nawierzchni drogowej asfaltem | m2 | 1251.4
3.12 | D-05.03.05a | Wykonanie warstwy ścieralnej z Betonu Asfaltowego 0/11 o grubości 5cm | m2 | 535.4
3.13 | D-05.03.05a | Wykonanie warstwy ścieralnej z Betonu Asfaltowego 0/11 o grubości 4cm | m2 | 192
3.14 | D-05.03.23a | Wykonanie nawierzchni chodników z kostki betonowej szarej gr. 8cm ułożonej na niestorcie kamiennym | m2 | 154.5
3.15 | D-05.03.23a | Wykonanie nawierzchni miejsc postojowych z kostki betonowej gr. 8 cm ułożonej na niesorcie kamiennym i liniami rozgraniczjacymi z kostki betonowej czerwonej gr 8 cm | m2 | 231
3.16 | D-05.03.23a | Wykonanie nawierzchni placu utwardzonego płytami ażurowymi 60*40*10 ułożonymi na podsypce cementowo-piaskowej wraz z zasypaniem otworów grysem 2/5 mm | m2 | 81
4 |  | ROBOTY WYKOŃCZENIOWE
4.1 | D-10.01.05 | Regulacja pionowa studni telekomunikacyjnych – zieleńce | szt | 3
4.2 | D-10.01.05 | Regulacja pionowa studni kanalizacyjnych | szt | 1
4.3 | D-10.01.05 | Regulacja pionowa dla zaworów wodociągowych i gazowych | szt | 4
4.4 | D-06.01.01 | Uporzadkowanie terenów zielonych - humusowanie wraz z obsianiem(trawniki i za obrzeżami wzdłuż chodnika) | m2 | 402
4.5 | D-07.02.01 | Oznakowanie pionowe - montaż słupków | szt | 8
4.6 | D-07.02.01 | Oznakowanie pionowe – montaż tablic znaków drogowych | szt. | 11
4.7 | D-07.02.01 | Mechaniczne malowanie miejsc dla osób niepełnosprawnych na niebiesko wraz ze znakiem P-24 | szt | 1
4.8 | D-07.01.01 | Mechaniczne malowanie linii oznakowania poziomego P-10 | m2 | 3
4.9 | D-07.07.01 | Przestawienie lampy parkowej | kpl | 1
5 |  | ODWODNIENIE
5.1 | D-03.02.01 | Roboty pomiarowe przy liniowych robotach ziemnych, trasa dróg w terenie równinnym | km | 0.082
5.2 | D-03.02.01 | Wykopy oraz przekopy wykonywane koparkami podsiębiernymi na odkład, koparka 0,25·m3, grunt kategorii III (przyjęto 40% wykopów) | m3 | 36.088
5.3 | D-03.02.01 | Wykopy liniowe o ścianach pionowych pod fundamenty, rurociągi i kolektory w gruntach suchych z wydobyciem urobku łopatą lub wyciągiem ręcznym, głębokość do 3.0·m, kategoria gruntu III-IV, szerokość wykopu 0.8-1.5·m (60% wykopów) | m3 | 54.132
5.4 | D-03.02.01 | Wykopy oraz przekopy wykonywane koparkami podsiębiernymi na odkład, koparka 0,25·m3, grunt kategorii III; WYKOPY JAMISTE (40%wykopów) | m3 | 31.302
5.5 | D-03.02.01 | Wykopy liniowe o ścianach pionowych pod fundamenty, rurociągi i kolektory w gruntach suchych z wydobyciem urobku łopatą lub wyciągiem ręcznym, głębokość do 3.0·m, kategoria gruntu III-IV, szerokość wykopu 0.8-1.5·m (60% wykopów) | m3 | 46.953
5.6 | D-03.02.01 | Odeskowanie wykopów szerokoprzestrzennych o szerokości do 2,5·m, głębokość do 3·m; ANALOGIA: UMOCNIENIE WYKOPÓW POD STUDZIENKI, WPUSTY, WPIĘCIA | m2 | 180.816
5.7 | D-03.02.01 | Odeskowanie wykopów wąskoprzestrzennych o szerokości do 1,5·m, głębokość do 3·m | m2 | 147.96
5.8 | D-03.02.01 | Wywóz samochodami samowyładowczymi do 1·km, grunt kategorii III | m3 | 67.352
5.9 | D-03.02.01 | Wywóz samochodami samowyładowczymi, ziemia, dodatek za każdy następny 1·km | m3 | 67.352
5.10 | D-03.02.01 | Zasypanie wykopów z przerzutem ziemi na odległość do 3·m i ubiciem warstwami co 15·cm, grunt kategorii III (przyjęto 60% wykopów) | m3 | 60.674
5.11 | D-03.02.01 | Zasypywanie wykopów spycharkami, przemieszczanie na odległość do 10·m, grunt kategorii I-III, spycharka 55·kW (75·KM) (przyjęto 40% wykopów) | m3 | 40.449
5.12 | D-03.02.01 | Zagęszczanie nasypów, ubijakiem mechanicznym, grunt spoisty kategorii III | m3 | 40.449
5.13 | D-03.02.01 | Podłoże z materiałów sypkich, grubości 15·cm; ANALOGIA: PODSYPKA gr. 15cm | m2 | 83
5.14 | D-03.02.01 | Kanały z rur typu PVC łączone na wcisk, Fi·160·mm | m | 30
5.15 | D-03.02.01 | Kanały z rur typu PVC łączone na wcisk, Fi·200·mm | m | 12
5.16 | D-03.02.01 | Kanały z rur typu PVC łączone na wcisk, Fi·315·mm | m | 40
5.17 | D-03.02.01 | Podłoże z materiałów sypkich, grubości 15·cm; ANALOGIA: OBSYPKA gr. 20cm ponad krawędź rury | m2 | 83
5.18 | D-03.02.01 | Zabezpieczenie rurociągów przed zamarzaniem, izolacja żużlem | m3 | 16.605
5.19 | D-03.02.01 | Próba szczelności kanałów rurowych, kanał Dn·150·mm | m | 30
5.20 | D-03.02.01 | Próba szczelności kanałów rurowych, kanał Dn·200·mm | m | 12
5.21 | D-03.02.01 | Próba szczelności kanałów rurowych, kanał Dn·300·mm | m | 40
5.22 | D-03.02.01 | Układanie rur ochronnych z PCW w wykopie, rura do Fi·140·mm; ANALOGIA: ZABEZPIECZENIE ISTN. KABLI TELEKOMUNIKACYJNYCH I eNN w rurze ochronnej AROT dn150 | m | 3
5.23 | D-03.02.01 | Przeciąganie rurociągów przewodowych w rurach ochronnych, rurociąg Dn·100-300·mm;ANALOGIA: ZABEZPIECZENIE RUROCIĄGÓW WODY | m | 9
5.24 | D-03.02.01 | Rury ochronne, Dn 250·mm; ANALOGIA: ZABEZPIECZENIE RUROCIĄGÓW GAZOWYCH | m | 6
5.25 | D-03.02.01 | Podłoża pod kanały i obiekty z materiałów sypkich, grubość 20·cm; ANALOGIA: PODSYPKA POD STUDZIENKI | m3 | 1.231
5.26 | D-03.02.01 | Podstawa studni betonowa | m3 | 7.523
5.27 | D-03.02.01 | Studnie rewizyjne z kręgów betonowych w gotowym wykopie, Fi·1200·mm, głębokość 3·m z włazem klasy D | szt | 4
5.28 | D-03.02.01 | Studnie rewizyjne z kręgów betonowych w gotowym wykopie, Fi·1200·mm, za każde 0,5·m różnicy głębokości z włazem klasy D | 0.5 m | -13
5.29 | D-03.02.01 | Przebicie otworów dla przewodów instalacyjnych w ścianach betonowych, przewód Fi·do 300 mm, grubość ścian do 15 cm; ANALOGIA: PRZEBICIE OTWORÓW W STUDZIENKACH REWIZYJNYCH, PRZEWODY Fi150PVC | otwór | 1
5.30 | D-03.02.01 | Przebicie otworów dla przewodów instalacyjnych w ścianach betonowych, przewód Fi·do 300 mm, grubość ścian do 15 cm; ANALOGIA: PRZEBICIE OTWORÓW W STUDZIENKACH REWIZYJNYCH, PRZEWODY Fi200 | otwór | 1
5.31 | D-03.02.01 | Przebicie otworów dla przewodów instalacyjnych w ścianach betonowych, przewód Fi·do 300 mm, grubość ścian do 15 cm; ANALOGIA: PRZEBICIE OTWORÓW W STUDZIENKACH REWIZYJNYCH, PRZEWODY Fi300 | otwór | 1
5.32 | D-03.02.01 | Podłoża pod kanały i obiekty z materiałów sypkich, grubość 20·cm; ANALOGIA: PODSYPKA POD WPUSTY | m3 | 0.398
5.33 | D-03.02.01 | Studzienki ściekowe z gotowych elementów, uliczna betonowa, Fi·500·mm z osadnikiem bez syfonu i włazem krawężnikowym | szt | 1
5.34 | D-03.02.01 | Studzienki ściekowe z gotowych elementów, uliczna betonowa, Fi·500·mm z osadnikiem bez syfonu i włazem klasy D | szt | 5
CHODNIKI WZDŁUŻ ULICY MATEJKI
1 |  | ROBOTY PRZYGOTOWAWCZE
1.1 | D-01.01.01 | Roboty pomiarowe - trasa dróg w terenie równinnym - wyznaczenie osi drogi i granic pasa drogowego | km | 0.215
1.2 | D-01.02.04 | Ręczne rozebranie nawierzchni asfaltowej o grubości 4 cm wraz z wywozem i utylizacją | m2 | 614
1.3 | D-01.02.04 | Rozbiórka obrzeży betonowych 8*30 na podsypce cementowo-piaskowej wraz z ławami betonowymi wraz z wywozem i utylizacją | m | 203
1.4 | D-01.02.04 | Rozbiórka krawężników kamiennych 15*35 na podsypce cementowo-piaskowej wraz z ławami betonowymi wraz z wywozem we skazane miejsce przez Inwestora na odległość do 10 km | m | 568.5
1.5 | D-01.02.04 | Rozbiórka kostki betonowej gr 8 cm wraz z wywozem we wskazane miejsce przez Inwestora na odległość do 10 km | m2 | 231
2 |  | PODBUDOWA
2.1 | D-02.01.01 | Roboty ziemne wykonywane koparkami przedsiębiernymi z transportem urobku samochodami samowyładowczymi na odległość do 15km, wykopy pod chodnik; | m3 | 290.52
2.2. | D-04.04.02 | Warstwa odsączająca z piasku, grubość warstwy po zagęszczeniu 10 cm pod chodnik | m2 | 807
2.3 | D-04.04.02 | Podbudowy z kruszyw łamanego 0/31,5 , grubość warstwy po zagęszczeniu 15·cm pod chodnik | m2 | 807
3 |  | NAWIERZCHNIA
3.1 | D-08.01.01 | Rowki pod krawężniki i ławy krawężnikowe o wymiarach 30x40 cm | m | 418
3.2 | D-08.01.01 | Ława pod krawężniki betonowa zwykła pod krawężnik | m3 | 25.08
3.3 | D-08.01.01 | Ułożenie krawężnika betonowego 100*22*15 na ławie betonowej wraz z oporem | mb | 81.5
3.4 | D-08.01.01 | Ułożenie krawężnika betonowego 100*30*15 na ławie betonowej wraz z oporem | mb | 336.5
3.5 | D-08.01.01 | Rowki pod obrzeża o wymiarach 20x40 cm | m | 262
3.6 | D-08.01.01 | Ława pod obrzeża betonowa zwykła | m3 | 9.17
3.7 | D-08.03.01 | Ułożenie obrzeża betonowego 100*8*30 na ławie betonowej wraz z oporem | mb | 262
3.8 | D-05.03.23a | Wykonanie nawierzchni chodników z kostki szarej gr. 8cm ułożonej na niestorcie kamiennym | m2 | 807
3.9 | D-08.01.01 | Zalanie szczeliny pomiędzy jezdnią a krawężnikiem masą zalewową | mb | 418
4 |  | ROBOTY WYKOŃCZENIOWE
4.1 | D-10.01.05 | Regulacja pionowa studni kanalizacyjnych | szt | 1
4.2 | D-10.01.05 | Regulacja pionowa studni telekomunikacyjnej z wymianą pokrywy na nową | szt | 1
4.3 | D-06.01.01 | Uporzadkowanie terenów zielonych - humusowanie wraz z obsianiem(trawniki i za krawężnikiem) | m2 | 40
RAZEM NETTO
PODATEK VAT 23%
RAZEM BRUTTO